## 0104
设备及主要材料清册
序号 | 名称 | 型式及规格 | 单位 | 数量 | 备注
新增设备
二层办公区(B区)
1 | 照明配电箱 |  | 面 | 1 | 外形尺寸:宽x高x深=600x600x200mm
2 | 双管LED格栅灯 | LED 2x28W | 盏 | 50
3 | 三管LED格栅灯 | LED 3x14W | 盏 | 8
4 | 吸顶灯 | LED 32W | 盏 | 4
5 | 安全型单相二三孔插座 | 250V 10A | 只 | 260 | 含工位插座
6 | 双联单控开关 | 250V 10A | 只 | 18
7 | 三联单控开关 | 250V 10A | 只 | 1
8 | 单联单控开关 | 250V 10A | 只 | 8
9 | 延时单联单控开关 | 250V 10A | 只 | 4
10 | 疏散出口标志灯 | A型，DC36V | 套 | 3 | 附直流36V光源,应急时间不小于180分钟
11 | 消防应急标志灯具-向右单向不可调 | A型，DC36V | 套 | 10 | 附直流36V光源,应急时间不小于180分钟
12 | 消防应急标志灯具-向左单向不可调 | A型，DC36V | 套 | 5 | 附直流36V光源,应急时间不小于180分钟
13 | 消防应急标志灯具-单面双向 | A型，DC36V | 套 | 1 | 附直流36V光源,应急时间不小于180分钟
14 | 消防应急标志灯具-单向双面 | A型，DC36V | 套 | 1 | 附直流36V光源,应急时间不小于180分钟
15 | 消防应急标志灯具-楼层标志灯 | A型，DC36V | 套 | 2 | 附直流36V光源,应急时间不小于180分钟
16 | 集中电源疏散照明灯（A型） | A型，DC36V | 套 | 15 | 附直流36V光源,应急时间不小于180分钟
17 | 绝缘电线 | WDZ-BYJ-0.5kV-2.5mm² | 米 | 1950
18 | 绝缘电线 | WDZ-BYJ-0.5kV-4mm² | 米 | 2200
19 | 耐火型绝缘电线 | WDZN-BYJ-0.5kV-2.5mm² | 米 | 310
20 | 耐火型绝缘电线 | WDZN-RYS-4*1.5 | 米 | 310
21 | 镀锌钢管SC管 | SC20 | 米 | 150
22 | 防火阻燃型PC管 | PC20 | 米 | 580 | 燃烧性能等级B1级，壁厚1.6以上
23 | 防火阻燃型PC管 | PC25 | 米 | 620 | 燃烧性能等级B1级，壁厚1.6以上
24 | 钢制耐火桥架 | 150x75 | 米 | 40
25 | 电力电缆 | WDZ-YJY-4x35+1x16 | 米 | 50
26 | 接线盒 |  | 个 | 500
27 | 0.4kV塑壳断路器 | 100A/3P | 台 | 2 | 以现场实际安装为准
| 火灾报警系统 |  |  |  | 接入前期火灾报警系统内
1 | 感烟火灾探测器 |  | 个 | 25 | 由厂家成套提供
2 | 消火栓按钮 |  | 个 | 4 | 由厂家成套提供
3 | 手动报警按钮（带电话插孔） |  | 个 | 3 | 由厂家成套提供
4 | 火警声光报警器 |  | 个 | 3 | 由厂家成套提供
5 | 火灾应急广播扬声器 |  | 个 | 5 | 由厂家成套提供
6 | 输入输出模块 |  | 个 | 2 | 由厂家成套提供
7 | 广播模块 |  | 个 | 5 | 由厂家成套提供
8 | 总线隔离隔离器 |  | 个 | 2 | 由厂家成套提供
9 | 户内模块箱（含配套组件） | 外形尺寸:宽x高x深=600x600x200mm | 个 | 1 | 由厂家成套提供
10 | 信号线 | WDZBN-RYSP-2x1.5 | 米 | 460 | 铜芯阻燃耐火屏蔽，由厂家成套提供，燃烧性能不低于B2级，穿SC25钢管暗敷
11 | 电源线 | WDZBN-RYYP-2x2.5 | 米 | 160 | 铜芯阻燃耐火屏蔽，由厂家成套提供，燃烧性能不低于B2级，穿SC25钢管暗敷
12 | 电话线 | WDZBN-RYSP-2x1.5 | 米 | 160 | 铜芯阻燃耐火屏蔽，由厂家成套提供，燃烧性能不低于B2级，穿SC25钢管暗敷
13 | 广播线 | WDZBN-RYSP-2x1.5 | 米 | 160 | 铜芯阻燃耐火屏蔽，由厂家成套提供，燃烧性能不低于B2级，穿SC25钢管暗敷
14 | 镀锌钢管 | SC25 | 米 | 420