## 表-08 分部分项工程和单价措施项目清单与计价表
分部分项工程和单价措施项目清单与计价表
工程名称：强电系统 |  |  |  | 标段：航天枢纽构建关键技术攻关及产业化应用项目制冷制暖设备（一期）采购及安装工程 |  |  |  |  | 第 1 页 共 3 页
序号 | 项目编码 | 项目名称 | 项目特征描述 |  | 计量单位 | 工程量 | 金 额(元)
[7 empty] | 综合单价 | 合 价 |  | 其中
暂估价
强电系统
配电箱
1 | 030404017001 | 配电箱 | 1.名称:配电箱1AK1 2.规格:800*1000 3.安装方式:壁挂 4.其它说明:其它内容详见施工图纸 |  | 台 | 1
2 | 030404017002 | 配电箱 | 1.名称:配电箱1AK2 2.规格:800*1000 3.安装方式:壁挂 4.其它说明:其它内容详见施工图纸 |  | 台 | 1
3 | 030404017003 | 配电箱 | 1.名称:配电箱1AK3 2.规格:800*1000 3.安装方式:壁挂 4.其它说明:其它内容详见施工图纸 |  | 台 | 1
配管配线
1 | 030411004001 | 配线 | 1.名称:配线 2.规格:WDZN-RVSP-2*1.5 3.配线部位:管内 4.其它说明:其它内容详见施工图纸 |  | m | 666.7
2 | 030411001001 | 配管 | 1.名称:配管 2.规格:SC20 3.配置形式:明配 4.其它说明:其它内容详见施工图纸 |  | m | 16.8
3 | 030904008001 | 模块(模块箱） | 1.名称:电气火灾监控模块 2.安装方式:配电箱内 3.其它说明:其它内容详见施工图纸 |  | 个 | 3
本页小计
注：为计取规费等的使用，可在表中增设其中：“定额人工费”。
表—08
分部分项工程和单价措施项目清单与计价表
工程名称：强电系统 |  |  |  | 标段：航天枢纽构建关键技术攻关及产业化应用项目制冷制暖设备（一期）采购及安装工程 |  |  |  |  | 第 2 页 共 3 页
序号 | 项目编码 | 项目名称 | 项目特征描述 |  | 计量单位 | 工程量 | 金 额(元)
[7 empty] | 综合单价 | 合 价 |  | 其中
暂估价
4 | 030408001001 | 电力电缆 | 1.名称:电力电缆 2.规格:WDZ-YJY-4*150+1*70 3.敷设方式、部位:管内敷设、桥架内敷设 4.其它说明:其它内容详见施工图纸 |  | m | 197.8
5 | 030408001002 | 电力电缆 | 1.名称:电力电缆 2.规格:WDZ-YJY-4*240+1*120 3.敷设方式、部位:管内敷设、桥架内敷设 4.其它说明:其它内容详见施工图纸 |  | m | 401.4
6 | 030408006001 | 电力电缆头 | 1.名称:电力电缆头 2.规格:电缆截面≤240mm2 3.其它说明:其它内容详见施工图纸 |  | 个 | 6
7 | 030411003002 | 桥架 | 1.名称:桥架 2.型号:300*200 3.其它说明:其它内容详见施工图纸 |  | m | 77.8
8 | 031002002001 | 设备支架 | 1.名称:桥架支架 2.说明:制作及安装 3.防腐蚀要求:防锈漆两遍，调和漆两遍 4.其它说明:其它内容详见施工图纸 |  | kg | 113.06
9 | 040502008001 | 套管制作、安装 | 1.名称:穿墙套管 2.材质:柔性密闭套管 3.型号规格:DN300 4.制作与安装 5.其他说明:其它内容详见施工图纸 |  | 个 | 2
10 | 030411003003 | 桥架 | 1.名称:桥架开盖及恢复 |  | m | 230
本页小计
注：为计取规费等的使用，可在表中增设其中：“定额人工费”。
表—08
分部分项工程和单价措施项目清单与计价表
工程名称：强电系统 |  |  |  | 标段：航天枢纽构建关键技术攻关及产业化应用项目制冷制暖设备（一期）采购及安装工程 |  |  |  |  | 第 3 页 共 3 页
序号 | 项目编码 | 项目名称 | 项目特征描述 |  | 计量单位 | 工程量 | 金 额(元)
[7 empty] | 综合单价 | 合 价 |  | 其中
暂估价
11 | 011615001001 | 开孔（打洞） | 1.部位:打洞及封堵 2.洞尺寸:300*300 |  | 个 | 2
分部小计
措施项目
1 | 031301017001 | 脚手架搭拆 | 1.名称：脚手架搭拆 |  | 项 | 1
本页小计
合 计
注：为计取规费等的使用，可在表中增设其中：“定额人工费”。
表—08

## 表-11 总价措施项目清单与计价汇总表
总价措施项目清单与计价表
工程名称：强电系统 |  |  |  | 标段：航天枢纽构建关键技术攻关及产业化应用项目制冷制暖设备（一期）采购及安装工程 |  |  |  |  | 第 1 页 共 1 页
序号 | 项目编码 | 项目名称 | 计 算 基 础 |  | 费率 (%) | 金 额(元) | 调整费 率(%) | 调整后 金额(元) |  | 备 注
1 | 031302001001 | 安全文明施工费 | 分部分项安全文明施工费+单价措施安全文明施工费
2 | 01 | 其他措施费（费率类）
2.1 | 031302002001 | 夜间施工增加费 | 分部分项其他措施费+单价措施其他措施费
2.2 | 031302004001 | 二次搬运费 | 分部分项其他措施费+单价措施其他措施费
2.3 | 031302005001 | 冬雨季施工增加费 | 分部分项其他措施费+单价措施其他措施费
3 | 02 | 其他（费率类）
合 计
编制人（造价人员）： |  |  |  | 复核人（造价工程师）：
注：1.“计算基础”中安全文明施工费可为“定额基价”、“定额人工费”或“定额人工费+定额机械费”，其他项目可为“定额人工费”或“定额人工费+定额机械费”。 2.按施工方案计算的措施费，若无“计算基础”和“费率”的数值，也可只填“金额”数值，但应在备注栏说明施工方案出处或计算方法。
表-11

## 表-12 其他项目清单与计价汇总表
其他项目清单与计价汇总表
工程名称：强电系统 |  |  | 标段：航天枢纽构建关键技术攻关及产业化应用项目制冷制暖设备（一期）采购及安装工程 |  | 第 1 页 共 1 页
序号 | 项 目 名 称 | 金 额(元) |  | 结算金额(元) |  | 备 注
1 | 暂列金额 |  |  |  |  | 明细详见表-12-1
2 | 暂估价
2.1 | 材料（工程设备）暂估价 | — |  |  |  | 明细详见表-12-2
2.2 | 专业工程暂估价 |  |  |  |  | 明细详见表-12-3
3 | 计日工 |  |  |  |  | 明细详见表-12-4
4 | 总承包服务费 |  |  |  |  | 明细详见表-12-5
合 计 | [5 empty] | —
注：材料（工程设备）暂估单价进入清单项目综合单价，此处不汇总。
表—12

## 表-12-1 暂列金额明细表
暂列金额明细表
工程名称：强电系统 |  | 标段：航天枢纽构建关键技术攻关及产业化应用项目制冷制暖设备（一期）采购及安装工程 |  |  |  | 第 1 页 共 1 页
序号 | 项 目 名 称 |  | 计量单位 | 暂定金额(元) | 备 注
合 计 |  |  |  |  | —
注：此表由招标人填写，如不能详列，也可只列暂定金额总额，投标人应将上述暂列金额计入投标总价中。
表—12—1

## 表-12-2 材料(工程设备)暂估价及调整表
材料（工程设备）暂估单价及调整表
工程名称：强电系统 |  |  |  |  | 标段：航天枢纽构建关键技术攻关及产业化应用项目制冷制暖设备（一期）采购及安装工程 |  |  |  | 第 1 页 共 1 页
序号 | 材料(工程设备) 名称、规格、型号 | 计量 单位 | 数 量 |  | 暂 估(元) |  | 确 认(元) |  | 差额±(元) |  | 备 注
|  |  | 暂 估 | 确 认 | 单 价 | 合 价 | 单 价 | 合 价 | 单 价 | 合 价
合 计
注：此表由招标人填写“暂估单价”，并在备注栏说明暂估价的材料、工程设备拟用在那些清单项目上，投标人应将上述材料、工程设备暂估单价计入工程量清单综合单价报价中。
表—12—2

## 表-12-3 专业工程暂估价及结算价表
专业工程暂估价及结算价表
工程名称：强电系统 |  |  |  | 标段：航天枢纽构建关键技术攻关及产业化应用项目制冷制暖设备（一期）采购及安装工程 |  |  | 第 1 页 共 1 页
序号 | 工 程 名 称 | 工 程 内 容 | 暂估金额 （元） |  | 结算金额 (元) | 差额±(元) |  | 备 注
合 计 |  |  | 0.00 |  |  |  |  | —
注：此表“暂估金额”由招标人填写，投标人应将“暂估金额”计入投标总价中。结算时按合同约定结算金额填写。
表—12—3

## 表-12-4 计日工表
计 日 工 表
工程名称：强电系统 |  |  |  | 标段：航天枢纽构建关键技术攻关及产业化应用项目制冷制暖设备（一期）采购及安装工程 |  |  | 第 1 页 共 1 页
编号 | 项 目 名 称 | 单位 | 暂定数量 |  | 实际数量 | 综合单价 (元) |  | 合 价(元)
[8 empty] | 暂 定 | 实 际
一 | 人工
1
人工小计
二 | 材料
1
材料小计
三 | 施工机械
1
施工机械小计
四、企业管理费和利润
总 计
注：此表项目名称、暂定数量由招标人填写，编制招标控制价时，单价由招标人按有关计价规定确定；投标时，单价由投标人自主报价，按暂定数量计算合价计入投标总价中。结算时，按发承包双方确认的实际数量计算合价。
表—12—4

## 表-12-5 总承包服务费计价表
总承包服务费计价表
工程名称：强电系统 |  |  | 标段：航天枢纽构建关键技术攻关及产业化应用项目制冷制暖设备（一期）采购及安装工程 |  |  | 第 1 页 共 1 页
序号 | 项 目 名 称 | 项目价值（元） |  | 服务内容 | 计算基础 |  | 费率(%) | 金 额(元)
| 合 计 | - |  | - |  |  | -
注：此表项目名称、服务内容由招标人填写，编制招标控制价时，费率及金额由招标人按有关计价规定确定；投标时，费率及金额由投标人自主报价，计入投标总价中。
表—12—5

## 表-13 规费、税金项目计价表
规费、税金项目计价表
工程名称：强电系统 |  |  | 标段：航天枢纽构建关键技术攻关及产业化应用项目制冷制暖设备（一期）采购及安装工程 |  |  | 第 1 页 共 1 页
序号 | 项 目 名 称 | 计 算 基 础 |  | 计算基数 | 计算费率 (%) |  | 金 额(元)
1 | 规费 | 定额规费+工程排污费+其他
1.1 | 定额规费 | 分部分项规费+单价措施规费
1.2 | 工程排污费
1.3 | 其他
2 | 增值税 | 不含税工程造价合计
合 计
编制人（造价人员）： |  |  | 复核人（造价工程师）：
表—13

## 表-14-1 主要材料价格表（电子评标）
主要材料价格表
工程名称： |  | 强电系统 | [5 empty] | 第 1 页 共 1 页
序号 | 材料编码 |  | 材料名称 | 规格、型号 等特殊要求 | 单位 | 数 量 | 单 价 |  | 合 价
1 | 补充主材001@1 |  | 配电箱1AK1 |  | 台
2 | 28030301@2 |  | WDZN-RVSP-2*1.5 | 二芯 单芯导线截面≤1.5mm2 | m
3 | 28110000@19 |  | 电力电缆 | WDZ-YJY-4*150+1*70 | m
4 | 28110000@20 |  | 电力电缆 | WDZ-YJY-4*240+1*120 | m
5 | 29010106@9 |  | 电缆桥架 | 300*200 | m