## 表-08 分部分项工程和单价措施项目清单与计价表
分部分项工程和单价措施项目清单与计价表
工程名称：空调管道及设备 |  |  |  | 标段：航天枢纽构建关键技术攻关及产业化应用项目制冷制暖设备（一期）采购及安装工程 |  |  |  |  | 第 1 页 共 11 页
序号 | 项目编码 | 项目名称 | 项目特征描述 |  | 计量单位 | 工程量 | 金 额(元)
[7 empty] | 综合单价 | 合 价 |  | 其中
暂估价
拆除
1 | 031001002001 | 钢管 | 1.安装部位:管道拆除 2.规格、压力等级:无缝钢管DN125 |  | m | 12.2
2 | 031001002002 | 钢管 | 1.安装部位:管道拆除 2.规格、压力等级:无缝钢管DN100 |  | m | 2
3 | 031001002003 | 钢管 | 1.安装部位:管道拆除 2.规格、压力等级:无缝钢管DN80 |  | m | 8.2
4 | 011302001001 | 吊顶天棚 | 1.名称:铝扣板吊顶拆除恢复 2.位置:茶水间、保洁室 |  | m2 | 16.3
5 | 011302001002 | 吊顶天棚 | 1.名称:双层9.5mm防水石膏板白色无机涂料（拆除恢复） 2.位置:卫生间前室 |  | m2 | 3.8
6 | 011607002001 | 拆除 | 1.名称:露台保温屋面拆除 2.拆除厚度：详见图纸设计 3.含垃圾外运 |  | m2 | 90.52
本页小计
注：为计取规费等的使用，可在表中增设其中：“定额人工费”。
表—08
分部分项工程和单价措施项目清单与计价表
工程名称：空调管道及设备 |  |  |  | 标段：航天枢纽构建关键技术攻关及产业化应用项目制冷制暖设备（一期）采购及安装工程 |  |  |  |  | 第 2 页 共 11 页
序号 | 项目编码 | 项目名称 | 项目特征描述 |  | 计量单位 | 工程量 | 金 额(元)
[7 empty] | 综合单价 | 合 价 |  | 其中
暂估价
7 | 010901002001 | 铺块材平屋面(有保温）-屋1 | 部位：露台保温屋面 1、8~10厚防滑地砖铺平拍实，缝宽5~8，1:1水泥砂浆填缝； 2、25厚1:3干硬性水泥砂浆结合层 ； 3、40厚C20细石混凝土保护层，内配Φ4@100双向钢筋网片； 4、保温层（材料及厚度见保温节能专篇） ；145mm 5、3厚的SBS改性沥青防水卷材2道，上翻250mm； 6、20厚1:2.5水泥砂浆找平； 7、1:8水泥膨胀珍珠岩找2%坡,最薄处30厚； 8、钢筋混凝土屋面板。 |  | m2 | 70.9
分部小计
新建
1 | 030701003001 | 空调器 | 1.名称:风冷螺旋热泵机组 2.规格:单台参数；制冷量650KW；制热量710KW；功率190/202KW； 3.其它:含设备至配电箱配线配管 |  | 台 | 2
2 | 030701003002 | 空调器 | 1.名称:风冷螺旋热泵机组 2.规格:单台参数；制冷量325KW；制热量349.8KW；功率98.1/102.4KW； 3.其它:含设备至配电箱配线配管 |  | 台 | 1
本页小计
注：为计取规费等的使用，可在表中增设其中：“定额人工费”。
表—08
分部分项工程和单价措施项目清单与计价表
工程名称：空调管道及设备 |  |  |  | 标段：航天枢纽构建关键技术攻关及产业化应用项目制冷制暖设备（一期）采购及安装工程 |  |  |  |  | 第 3 页 共 11 页
序号 | 项目编码 | 项目名称 | 项目特征描述 |  | 计量单位 | 工程量 | 金 额(元)
[7 empty] | 综合单价 | 合 价 |  | 其中
暂估价
3 | 030211003001 | 循环水泵 | 1.名称:循环水泵（高静音） 2.规格:Q=110m/h³ H=27m P=15kW 3.其它:含设备至配电箱配线配管 |  | 台 | 4
4 | 030211003002 | 循环水泵 | 1.名称:循环水泵（高静音） 2.规格:Q=56m/h³ H=27m P=7.5kW 3.其它:含设备至配电箱配线配管 |  | 台 | 2
5 | 031006008001 | 水处理器 | 1.材质、类型:全自动软水器 2.规格:额定流量1-2t/h 耗电量10~40W(220V) 3.其它:含设备至配电箱配线配管 |  | 台 | 2
6 | 031006015001 | 水箱 | 1.材质、类型:补水水箱 2.规格:V=0.5m3 3其它:含配套管道及阀门、支架 |  | 台 | 2
7 | 031006002001 | 稳压给水设备 | 1.名称:自动定压补水排气装置 2.规格:定压罐一个;补水泵2台,一用一备。 Q=0.5m/h3 H=20m P=2.2kW 3.其它:含设备至配电箱配线配管 |  | 套 | 2
8 | 031001006001 | 塑料管 | 1.安装部位:室内 2.介质:冷水 3.材质、规格:PPR DN20 5.含管卡 6.压力试验及吹、洗设计要求:水冲洗、消毒、试压 7.其它说明:其它内容详见施工图纸 |  | m | 28.6
本页小计
注：为计取规费等的使用，可在表中增设其中：“定额人工费”。
表—08
分部分项工程和单价措施项目清单与计价表
工程名称：空调管道及设备 |  |  |  | 标段：航天枢纽构建关键技术攻关及产业化应用项目制冷制暖设备（一期）采购及安装工程 |  |  |  |  | 第 4 页 共 11 页
序号 | 项目编码 | 项目名称 | 项目特征描述 |  | 计量单位 | 工程量 | 金 额(元)
[7 empty] | 综合单价 | 合 价 |  | 其中
暂估价
9 | 031001006002 | 塑料管 | 1.安装部位:室内 2.介质:冷水 3.材质、规格:PPR DN25 5.含管卡 6.压力试验及吹、洗设计要求:水冲洗、消毒、试压 7.其它说明:其它内容详见施工图纸 |  | m | 35.6
10 | 031001006003 | 塑料管 | 1.安装部位:室内 2.介质:冷水 3.材质、规格:PPR DN40 5.含管卡 6.压力试验及吹、洗设计要求:水冲洗、消毒、试压 7.其它说明:其它内容详见施工图纸 |  | m | 18.8
11 | 031003001001 | 螺纹阀门 | 1.名称:闸阀 2.规格、压力等级:DN20 3.连接形式:螺纹 4.其它说明:其它内容详见施工图纸 |  | 个 | 3
12 | 031003001002 | 螺纹阀门 | 1.名称:闸阀 2.规格、压力等级:DN25 3.连接形式:螺纹 4.其它说明:其它内容详见施工图纸 |  | 个 | 7
13 | 031003001003 | 螺纹阀门 | 1.名称:闸阀 2.规格、压力等级:DN40 3.连接形式:螺纹 4.其它说明:其它内容详见施工图纸 |  | 个 | 2
14 | 031003013001 | 水表 | 1.名称:水表 2.规格、压力等级:DN20 3.连接形式:螺纹 4.其它说明:其它内容详见施工图纸 |  | 个 | 1
本页小计
注：为计取规费等的使用，可在表中增设其中：“定额人工费”。
表—08
分部分项工程和单价措施项目清单与计价表
工程名称：空调管道及设备 |  |  |  | 标段：航天枢纽构建关键技术攻关及产业化应用项目制冷制暖设备（一期）采购及安装工程 |  |  |  |  | 第 5 页 共 11 页
序号 | 项目编码 | 项目名称 | 项目特征描述 |  | 计量单位 | 工程量 | 金 额(元)
[7 empty] | 综合单价 | 合 价 |  | 其中
暂估价
15 | 031003013002 | 水表 | 1.名称:水表 2.规格、压力等级:DN25 3.连接形式:螺纹 4.其它说明:其它内容详见施工图纸 |  | 个 | 1
16 | 031003001004 | 螺纹阀门 | 1.名称:止回阀 2.规格、压力等级:DN25 3.连接形式:螺纹 4.其它说明:其它内容详见施工图纸 |  | 个 | 1
17 | 031003001008 | 螺纹阀门 | 1.名称:止回阀 2.规格、压力等级:DN20 3.连接形式:螺纹 4.其它说明:其它内容详见施工图纸 |  | 个 | 1
18 | 031003001009 | 螺纹阀门 | 1.名称:浮球阀 2.规格、压力等级:DN25 3.连接形式:螺纹 4.其它说明:其它内容详见施工图纸 |  | 个 | 1
19 | 031003001005 | 螺纹阀门 | 1.名称:浮球阀 2.规格、压力等级:DN20 3.连接形式:螺纹 4.其它说明:其它内容详见施工图纸 |  | 个 | 1
20 | 031003001006 | 螺纹阀门 | 1.名称:电磁阀 2.规格、压力等级:DN25 3.连接形式:螺纹 4.其它说明:其它内容详见施工图纸 |  | 个 | 1
21 | 031003001010 | 螺纹阀门 | 1.名称:电磁阀 2.规格、压力等级:DN20 3.连接形式:螺纹 4.其它说明:其它内容详见施工图纸 |  | 个 | 1
本页小计
注：为计取规费等的使用，可在表中增设其中：“定额人工费”。
表—08
分部分项工程和单价措施项目清单与计价表
工程名称：空调管道及设备 |  |  |  | 标段：航天枢纽构建关键技术攻关及产业化应用项目制冷制暖设备（一期）采购及安装工程 |  |  |  |  | 第 6 页 共 11 页
序号 | 项目编码 | 项目名称 | 项目特征描述 |  | 计量单位 | 工程量 | 金 额(元)
[7 empty] | 综合单价 | 合 价 |  | 其中
暂估价
22 | 031001002004 | 钢管 | 1.安装部位:室内、外 2.介质:供回水 3.规格、压力等级:无缝钢管DN150（159*4.5） 4.连接形式:焊接 5.压力试验及吹、洗设计要求:管道水冲洗 6.其它说明:其它内容详见施工图纸（含与现有管道连接） |  | m | 213.2
23 | 031001002005 | 钢管 | 1.安装部位:室内、外 2.介质:供回水 3.规格、压力等级:无缝钢管DN125（133*4） 4.连接形式:焊接 5.压力试验及吹、洗设计要求:管道水冲洗 6.其它说明:其它内容详见施工图纸 |  | m | 7.6
24 | 031001002006 | 钢管 | 1.安装部位:室内、外 2.介质:供回水 3.规格、压力等级:无缝钢管DN100（108*4） 4.连接形式:焊接 5.压力试验及吹、洗设计要求:管道水冲洗 6.其它说明:其它内容详见施工图纸（含与现有管道连接） |  | m | 131.6
本页小计
注：为计取规费等的使用，可在表中增设其中：“定额人工费”。
表—08
分部分项工程和单价措施项目清单与计价表
工程名称：空调管道及设备 |  |  |  | 标段：航天枢纽构建关键技术攻关及产业化应用项目制冷制暖设备（一期）采购及安装工程 |  |  |  |  | 第 7 页 共 11 页
序号 | 项目编码 | 项目名称 | 项目特征描述 |  | 计量单位 | 工程量 | 金 额(元)
[7 empty] | 综合单价 | 合 价 |  | 其中
暂估价
25 | 031001002007 | 钢管 | 1.安装部位:室内、外 2.介质:供回水 3.规格、压力等级:无缝钢管DN80（89*4） 4.连接形式:焊接 5.压力试验及吹、洗设计要求:管道水冲洗 6.其它说明:其它内容详见施工图纸 |  | m | 3.8
26 | 031208002001 | 管道绝热 | 1.绝热材料品种:B1级橡塑 2.管道外径:DN50mm以下 4.其它说明:其它内容详见施工图纸 |  | m3 | 0.63
27 | 030609005001 | 管缆 | 1.名称:给水电伴热 |  | m | 31.2
28 | 031208002002 | 管道绝热 | 1.绝热材料品种:B1级橡塑 2.管道外径:DN200mm以下 4.其它说明:其它内容详见施工图纸 |  | m3 | 6.48
29 | 031208007001 | 防潮层、保护层 | 1.材料:镀锌钢板（外刷防锈漆） 2.厚度:0.5 3.层数:一层 |  | m2 | 46.3
30 | 031002001001 | 管道支架 | 1.名称:管道支架制作安装 2.材质:型钢 3.防腐蚀要求:防锈漆两遍，调和漆两遍 4.其它说明:其它内容详见施工图纸 |  | kg | 310.62
31 | 031003003001 | 焊接法兰阀门 | 1.名称:蝶阀 2.规格、压力等级:DN150 3.连接形式:法兰连接含法兰 4.其它说明:其它内容详见施工图纸 |  | 个 | 22
本页小计
注：为计取规费等的使用，可在表中增设其中：“定额人工费”。
表—08
分部分项工程和单价措施项目清单与计价表
工程名称：空调管道及设备 |  |  |  | 标段：航天枢纽构建关键技术攻关及产业化应用项目制冷制暖设备（一期）采购及安装工程 |  |  |  |  | 第 8 页 共 11 页
序号 | 项目编码 | 项目名称 | 项目特征描述 |  | 计量单位 | 工程量 | 金 额(元)
[7 empty] | 综合单价 | 合 价 |  | 其中
暂估价
32 | 031003003002 | 焊接法兰阀门 | 1.名称:蝶阀 2.规格、压力等级:DN125 3.连接形式:法兰连接含法兰 4.其它说明:其它内容详见施工图纸 |  | 个 | 2
33 | 031003003003 | 焊接法兰阀门 | 1.名称:蝶阀 2.规格、压力等级:DN100 3.连接形式:法兰连接含法兰 4.其它说明:其它内容详见施工图纸 |  | 个 | 12
34 | 031003003004 | 焊接法兰阀门 | 1.名称:蝶阀 2.规格、压力等级:DN80 3.连接形式:法兰连接含法兰 4.其它说明:其它内容详见施工图纸 |  | 个 | 3
35 | 031003003005 | 焊接法兰阀门 | 1.名称:数字锁定平衡阀 2.规格、压力等级:DN150 3.连接形式:法兰连接含法兰 4.其它说明:其它内容详见施工图纸 |  | 个 | 2
36 | 031003003006 | 焊接法兰阀门 | 1.名称:数字锁定平衡阀 2.规格、压力等级:DN80 3.连接形式:法兰连接含法兰 4.其它说明:其它内容详见施工图纸 |  | 个 | 1
37 | 031003003007 | 焊接法兰阀门 | 1.名称:止回阀 2.规格、压力等级:DN150 3.连接形式:法兰连接含法兰 4.其它说明:其它内容详见施工图纸 |  | 个 | 11
本页小计
注：为计取规费等的使用，可在表中增设其中：“定额人工费”。
表—08
分部分项工程和单价措施项目清单与计价表
工程名称：空调管道及设备 |  |  |  | 标段：航天枢纽构建关键技术攻关及产业化应用项目制冷制暖设备（一期）采购及安装工程 |  |  |  |  | 第 9 页 共 11 页
序号 | 项目编码 | 项目名称 | 项目特征描述 |  | 计量单位 | 工程量 | 金 额(元)
[7 empty] | 综合单价 | 合 价 |  | 其中
暂估价
38 | 031003003008 | 焊接法兰阀门 | 1.名称:止回阀 2.规格、压力等级:DN100 3.连接形式:法兰连接含法兰 4.其它说明:其它内容详见施工图纸 |  | 个 | 6
39 | 031003003009 | 焊接法兰阀门 | 1.名称:软连接 2.规格、压力等级:DN150 3.连接形式:法兰连接含法兰 4.其它说明:其它内容详见施工图纸 |  | 个 | 12
40 | 031003003010 | 焊接法兰阀门 | 1.名称:软连接 2.规格、压力等级:DN100 3.连接形式:法兰连接含法兰 4.其它说明:其它内容详见施工图纸 |  | 个 | 6
41 | 031003003011 | 焊接法兰阀门 | 1.名称:电动调节阀 2.规格、压力等级:DN150 3.连接形式:法兰连接含法兰 4.其它说明:其它内容详见施工图纸 |  | 个 | 2
42 | 031003003012 | 焊接法兰阀门 | 1.名称:电动调节阀 2.规格、压力等级:DN100 3.连接形式:法兰连接含法兰 4.其它说明:其它内容详见施工图纸 |  | 个 | 1
43 | 031003003013 | 焊接法兰阀门 | 1.名称:超声波冷热计量表 2.规格、压力等级:DN150 3.连接形式:法兰连接含法兰 4.其它说明:其它内容详见施工图纸 |  | 个 | 2
本页小计
注：为计取规费等的使用，可在表中增设其中：“定额人工费”。
表—08
分部分项工程和单价措施项目清单与计价表
工程名称：空调管道及设备 |  |  |  | 标段：航天枢纽构建关键技术攻关及产业化应用项目制冷制暖设备（一期）采购及安装工程 |  |  |  |  | 第 10 页 共 11 页
序号 | 项目编码 | 项目名称 | 项目特征描述 |  | 计量单位 | 工程量 | 金 额(元)
[7 empty] | 综合单价 | 合 价 |  | 其中
暂估价
44 | 031003003014 | 焊接法兰阀门 | 1.名称:超声波冷热计量表 2.规格、压力等级:DN100 3.连接形式:法兰连接含法兰 4.其它说明:其它内容详见施工图纸 |  | 个 | 1
45 | 031003003015 | 焊接法兰阀门 | 1.名称:旁通阀组（含配套阀门） 2.规格、压力等级:DN125 3.连接形式:法兰连接含法兰 4.其它说明:其它内容详见施工图纸 |  | 个 | 2
46 | 031003003016 | 焊接法兰阀门 | 1.名称:旁通阀组（含配套阀门） 2.规格、压力等级:DN80 3.连接形式:法兰连接含法兰 4.其它说明:其它内容详见施工图纸 |  | 个 | 1
47 | 031003001007 | 螺纹阀门 | 1.名称:排气阀 2.规格、压力等级:DN25 3.连接形式:螺纹 4.其它说明:其它内容详见施工图纸 |  | 个 | 16
48 | 030601001001 | 温度仪表 | 1.名称:温度计 |  | 支 | 9
49 | 030601002001 | 压力仪表 | 1.名称:压力表 |  | 台 | 30
50 | 040502008003 | 套管制作、安装 | 1.名称:穿墙套管 2.材质:柔性密闭套管 3.型号规格:DN150 4.制作与安装 5.其他说明:其它内容详见施工图纸 |  | 个 | 4
51 | 040502008004 | 套管制作、安装 | 1.名称:穿墙套管 2.材质:柔性密闭套管 3.型号规格:DN100 4.制作与安装 5.其他说明:其它内容详见施工图纸 |  | 个 | 2
本页小计
注：为计取规费等的使用，可在表中增设其中：“定额人工费”。
表—08
分部分项工程和单价措施项目清单与计价表
工程名称：空调管道及设备 |  |  |  | 标段：航天枢纽构建关键技术攻关及产业化应用项目制冷制暖设备（一期）采购及安装工程 |  |  |  |  | 第 11 页 共 11 页
序号 | 项目编码 | 项目名称 | 项目特征描述 |  | 计量单位 | 工程量 | 金 额(元)
[7 empty] | 综合单价 | 合 价 |  | 其中
暂估价
52 | 040502008005 | 套管制作、安装 | 1.名称:穿墙套管 2.材质:一般钢套管 3.型号规格:DN150 4.制作与安装 5.其他说明:其它内容详见施工图纸 |  | 个 | 6
53 | 040502008006 | 套管制作、安装 | 1.名称:穿墙套管 2.材质:一般钢套管 3.型号规格:DN100 4.制作与安装 5.其他说明:其它内容详见施工图纸 |  | 个 | 6
54 | 011615001003 | 开孔（打洞） | 1.部位:打洞及封堵 2.洞尺寸:200 |  | 个 | 14
55 | 030703007001 | 碳钢风口、散流器、百叶窗 | 1.名称:通风百叶 2.型号:3000*3000 3.内容:含开洞及封堵 4.其他说明:其它内容详见施工图纸 |  | 个 | 1
56 | 010501006001 | 设备基础 | 1.名称:设备混凝土基础 2.其它:含模板 |  | m3 | 47.82
分部小计
措施项目
1 | 031301017002 | 脚手架搭拆 | 1.脚手架搭拆 |  | 项 | 1
本页小计
合 计
注：为计取规费等的使用，可在表中增设其中：“定额人工费”。
表—08

## 表-11 总价措施项目清单与计价汇总表
总价措施项目清单与计价表
工程名称：空调管道及设备 |  |  |  | 标段：航天枢纽构建关键技术攻关及产业化应用项目制冷制暖设备（一期）采购及安装工程 |  |  |  |  | 第 1 页 共 1 页
序号 | 项目编码 | 项目名称 | 计 算 基 础 |  | 费率 (%) | 金 额(元) | 调整费 率(%) | 调整后 金额(元) |  | 备 注
1 | 031302001001 | 安全文明施工费 | 分部分项安全文明施工费+单价措施安全文明施工费
2 | 01 | 其他措施费（费率类）
2.1 | 031302002001 | 夜间施工增加费 | 分部分项其他措施费+单价措施其他措施费
2.2 | 031302004001 | 二次搬运费 | 分部分项其他措施费+单价措施其他措施费
2.3 | 031302005001 | 冬雨季施工增加费 | 分部分项其他措施费+单价措施其他措施费
3 | 02 | 其他（费率类）
合 计
编制人（造价人员）： |  |  |  | 复核人（造价工程师）：
注：1.“计算基础”中安全文明施工费可为“定额基价”、“定额人工费”或“定额人工费+定额机械费”，其他项目可为“定额人工费”或“定额人工费+定额机械费”。 2.按施工方案计算的措施费，若无“计算基础”和“费率”的数值，也可只填“金额”数值，但应在备注栏说明施工方案出处或计算方法。
表-11

## 表-12 其他项目清单与计价汇总表
其他项目清单与计价汇总表
工程名称：空调管道及设备 |  |  | 标段：航天枢纽构建关键技术攻关及产业化应用项目制冷制暖设备（一期）采购及安装工程 |  | 第 1 页 共 1 页
序号 | 项 目 名 称 | 金 额(元) |  | 结算金额(元) |  | 备 注
1 | 暂列金额 | 170000 |  |  |  | 明细详见表-12-1
2 | 暂估价
2.1 | 材料（工程设备）暂估价 | — |  |  |  | 明细详见表-12-2
2.2 | 专业工程暂估价 |  |  |  |  | 明细详见表-12-3
3 | 计日工 |  |  |  |  | 明细详见表-12-4
4 | 总承包服务费 |  |  |  |  | 明细详见表-12-5
合 计 |  | 170000 |  |  |  | —
注：材料（工程设备）暂估单价进入清单项目综合单价，此处不汇总。
表—12

## 表-12-1 暂列金额明细表
暂列金额明细表
工程名称：空调管道及设备 |  | 标段：航天枢纽构建关键技术攻关及产业化应用项目制冷制暖设备（一期）采购及安装工程 |  |  |  | 第 1 页 共 1 页
序号 | 项 目 名 称 |  | 计量单位 | 暂定金额(元) | 备 注
1 | 暂列金额 |  | 项 | 170000
合 计 |  |  |  | 170000 | —
注：此表由招标人填写，如不能详列，也可只列暂定金额总额，投标人应将上述暂列金额计入投标总价中。
表—12—1

## 表-12-2 材料(工程设备)暂估价及调整表
材料（工程设备）暂估单价及调整表
工程名称：空调管道及设备 |  |  |  |  | 标段：航天枢纽构建关键技术攻关及产业化应用项目制冷制暖设备（一期）采购及安装工程 |  |  |  | 第 1 页 共 1 页
序号 | 材料(工程设备) 名称、规格、型号 | 计量 单位 | 数 量 |  | 暂 估(元) |  | 确 认(元) |  | 差额±(元) |  | 备 注
|  |  | 暂 估 | 确 认 | 单 价 | 合 价 | 单 价 | 合 价 | 单 价 | 合 价
合 计
注：此表由招标人填写“暂估单价”，并在备注栏说明暂估价的材料、工程设备拟用在那些清单项目上，投标人应将上述材料、工程设备暂估单价计入工程量清单综合单价报价中。
表—12—2

## 表-12-3 专业工程暂估价及结算价表
专业工程暂估价及结算价表
工程名称：空调管道及设备 |  |  |  | 标段：航天枢纽构建关键技术攻关及产业化应用项目制冷制暖设备（一期）采购及安装工程 |  |  | 第 1 页 共 1 页
序号 | 工 程 名 称 | 工 程 内 容 | 暂估金额 （元） |  | 结算金额 (元) | 差额±(元) |  | 备 注
合 计 |  |  | 0.00 |  |  |  |  | —
注：此表“暂估金额”由招标人填写，投标人应将“暂估金额”计入投标总价中。结算时按合同约定结算金额填写。
表—12—3

## 表-12-4 计日工表
计 日 工 表
工程名称：空调管道及设备 |  |  |  | 标段：航天枢纽构建关键技术攻关及产业化应用项目制冷制暖设备（一期）采购及安装工程 |  |  | 第 1 页 共 1 页
编号 | 项 目 名 称 | 单位 | 暂定数量 |  | 实际数量 | 综合单价 (元) |  | 合 价(元)
[8 empty] | 暂 定 | 实 际
一 | 人工
1
人工小计
二 | 材料
1
材料小计
三 | 施工机械
1
施工机械小计
四、企业管理费和利润
总 计
注：此表项目名称、暂定数量由招标人填写，编制招标控制价时，单价由招标人按有关计价规定确定；投标时，单价由投标人自主报价，按暂定数量计算合价计入投标总价中。结算时，按发承包双方确认的实际数量计算合价。
表—12—4

## 表-12-5 总承包服务费计价表
总承包服务费计价表
工程名称：空调管道及设备 |  |  | 标段：航天枢纽构建关键技术攻关及产业化应用项目制冷制暖设备（一期）采购及安装工程 |  |  | 第 1 页 共 1 页
序号 | 项 目 名 称 | 项目价值（元） |  | 服务内容 | 计算基础 |  | 费率(%) | 金 额(元)
| 合 计 | - |  | - |  |  | -
注：此表项目名称、服务内容由招标人填写，编制招标控制价时，费率及金额由招标人按有关计价规定确定；投标时，费率及金额由投标人自主报价，计入投标总价中。
表—12—5

## 表-13 规费、税金项目计价表
规费、税金项目计价表
工程名称：空调管道及设备 |  |  | 标段：航天枢纽构建关键技术攻关及产业化应用项目制冷制暖设备（一期）采购及安装工程 |  |  | 第 1 页 共 1 页
序号 | 项 目 名 称 | 计 算 基 础 |  | 计算基数 | 计算费率 (%) |  | 金 额(元)
1 | 规费 | 定额规费+工程排污费+其他
1.1 | 定额规费 | 分部分项规费+单价措施规费
1.2 | 工程排污费
1.3 | 其他
2 | 增值税 | 不含税工程造价合计
合 计
编制人（造价人员）： |  |  | 复核人（造价工程师）：
表—13

## 表-14-1 主要材料价格表（电子评标）
主要材料价格表
工程名称： |  | 空调管道及设备 | [5 empty] | 第 1 页 共 1 页
序号 | 材料编码 |  | 材料名称 | 规格、型号 等特殊要求 | 单位 | 数 量 | 单 价 |  | 合 价
1 | 17010131@6 |  | 无缝钢管DN150（159*4.5） | 公称直径150mm以内 | m
2 | 补充主材001@1 |  | 风冷螺旋热泵机组 | 制冷量650KW；制热量710KW；功率190/202KW； | 台
3 | 补充主材004@1 |  | 风冷螺旋热泵机组 | 制冷量325KW；制热量349.8KW；功率98.1/102.4KW； | 台
4 | 补充主材006@1 |  | 自动定压补水排气装置 | 定压罐一个;补水泵2台,一用一备。 Q=0.5m/h3 H=20m P=2.2kW | 套
5 | 补充主材005@1 |  | 循环水泵（高静音） | Q=110m/h³ H=27m P=15kW | 台